## vozidlo
TECHNICKÁ ŠPECIFIKÁCIA
ponuku predkladá:
| obchodné meno: |  | dátum vypracovania ponuky:
| sídlo: |  | pečiatka a podpis
IČO:
platca DPH:
identifikácia ponúkaného zariadenia:
doba dodania (mesiac, rok):
cena ponúkaného zariadenia (EUR bez DPH/ks):
zariadenie:
| názov: | Užitkové vozidlo s valníkovou nadstavbou
| predpokladaný objem: | 1
Celok | Časť | Parameter | Merná jednotka | Požadovaná hodnota | Hodnota parametra predkladateľa ponuky alebo ekvivalentný
Užitkové vozidlo s valníkovou nadstavbou | Základná špecifikácia | Kategória: N2 | áno/nie | áno
|  | Max. prípustná celková hmotnosť | kg | 7490
|  | Min. užitočná hmotnosť | kg | 4000
|  | Min. emisný štandard | EURO | VI
|  | Rok výroby nie starší ako | rok | 2023
|  | Pohonné hmoty - diesel | áno/nie | áno
|  | hnaná zadná náprava | áno/nie | áno
|  | konfigurácia náprav 4 x 2 | áno / nie | áno
|  | Max. rázvor 4400 mm | dĺžka v mm | áno
|  | Prevodovka | áno/nie | áno
|  | Min. počet prevodov | prevod | 6
|  | Farba karosérie | farba | biela
| Motor | Min. zdvihový objem valcov | cm³ | 2900
|  | Min. výkon motora | kW | 125
|  | Tempomat | áno/nie | áno
|  | Obmedzovač rýchlosti | áno/nie | áno
|  | ochrana olejovej vane | áno/nie | áno
| Bezpečnostné a asistenčné systémy | Legistlatívne vyžadovaná výbava pasívnej a aktívnej bezpečnosti | áno/nie | áno
|  | Asistent rozjazdu do kopca | áno/nie | áno
|  | Elektronický stabilizačný systém | áno/nie | áno
|  | Antiblokovací brzdový systém | áno/nie | áno
|  | Protipreklzový systém | áno/nie | áno
|  | Brzdový asistent | áno/nie | áno
|  | Kotúčové brzdy na všetkých kolesách | áno/nie | áno
|  | Imobilizér | áno/nie | áno
| Riadenie | Nastaviteľný volant | áno/nie | áno
|  | Multifunkčný volant | áno/nie | áno
|  | Posilovač riadenia | áno/nie | áno
| Kabína vodiča | Odpružene sedadlo vodiča nadstaviteľné pozdĺžne a výškovo | áno/nie | áno
|  | Nastavenie sklonu operadla a sedáku sedadla vodiča | áno/nie | áno
|  | Nastavnie bedrovej opierky sedadla vodiča | áno/nie | áno
|  | Lakťová opierka | áno/nie | áno
|  | Diaľkové ovládanie centrálneho uzamykania | áno/nie | áno
|  | Klimatizácia | áno/nie | áno
|  | Elektrické Ovládanie okien dverí vodiča a spolujazdca | áno/nie | áno
|  | Gumové rohože | áno/nie | áno
|  | Atermické čelné sklo | áno/nie | áno
|  | Zosilnené pruženie zadnej nápravy | áno/nie | áno
|  | autorádio s bluetooth ( možnosť pripojenia telefónu ) | áno/nie | áno
|  | Elektricky nastaviteľné spätné zrkadlá | áno/nie | áno
|  | Min. airbag vodiča | áno/nie | áno
|  | Zásuvka 12 V | áno/nie | áno
|  | Max. počet miest na sedenie | ks | 3
| nadstavba | Vnútorné rozmery nadstavby dĺžka 4400 až 4600 | mm | áno
|  | Vnútorné rozmery nadstavby šírka 2200 až 2300 | mm | áno
|  | Vnútorné rozmery nadstavby výška 500 až 600 | mm | áno
|  | Pomocný rám a bočnice z hliníkových profilov povrchovo upravené ( elox ) | áno/nie | áno
|  | Podlaha min. 18 mm hrubá protišmyková a vodeodolná | áno/nie | áno
|  | Nedelené bočnice | výška mm | 500
|  | Predné čelo | výška mm | 700
|  | Ochranná mreža za kabínou vozidla | áno/nie | áno
|  | Min. nosnosť nadstavby | kg | 4000
|  | Predpísané osvetlenie nadstavby | áno/nie | áno
| prístroje | Svetlomety do hmly | áno/nie | áno
|  | Palubný počítač | áno/nie | áno
|  | Tachgraf | áno/nie | áno
|  | Zobrazovanie vonkajšej teploty | áno/nie | áno
|  | Zobrazovanie dojazdu | áno/nie | áno
|  | Zobrazovanie priemernej rýchlosti | áno/nie | áno
|  | Zobrazovanie priemernej spotreby | áno/nie | áno
| Doplňujúce požiadavky a zmluvné podmienky | Ťažné zariadenie guľa ISO 50 ( trieda A50 - x ) 13 pinová zásuvka | áno/nie | áno
|  | Položky povinnej výbavy (v zmysle platnej legislatívy v deň dodania ) | áno/nie | áno
|  | Celoročné pneumatiky | áno/nie | áno
|  | Rezervná pneumatika vrátane disku | áno/nie | áno
|  | Návod na obsluhu a údržbu v slovenskom alebo českom jazyku | áno/nie | áno
|  | Záručná lehota min. 24 mesicov bez obmedzenia najazdených km | áno/nie | áno
|  | Zápis nadstavby do TP | áno/nie | áno
|  | Záručná lehota nadstavby min. 24 mesicov | áno/nie | áno
|  | Kalibrácia tachografu | áno/nie | áno
|  | Protokol z technickej skúšobne (N2) vtátane zápisu do OEV | áno/nie | áno
|  | doba dodania do 30. 11. 2023 | áno/nie | áno
|  | Zaškolenie obsluhy | áno/nie | áno
z