## traktor
TECHNICKÁ ŠPECIFIKÁCIA
ponuku predkladá:
| obchodné meno: |  | dátum vypracovania ponuky:
| sídlo: |  | pečiatka a podpis
IČO:
platca DPH:
identifikácia ponúkaného zariadenia:
doba dodania najneskôr do(mesiac, rok):
cena ponúkaného zariadenia (EUR bez DPH/ks):
zariadenie:
| názov: | Traktor - kompaktný s čelným nakladačom
| predpokladaný objem: | 1
Celok | Časť | Parameter | Merná jednotka | Požadovaná hodnota od - do | Hodnota parametra predkladateľa ponuky
Traktor - kompaktný s čelným nakladačom | Základná špecifikácia | Kategória: T | áno/nie | áno
|  | Výška s kabínou | mm | 2600 - 2700
|  | Svetlá výška | mm | 400 - 500
|  | Dĺžka | mm | 4000 - 4100
|  | Ťažné zariadenie guľa ISO 50 ( trieda A50 - x ) | áno/nie | áno
|  | Agro pneumatiky | áno/nie | áno
|  | Prevodovka mechanická - reverzná s plazivím prevodom | áno/nie | áno
|  | Min. počet prevodových stupňov | vpred/vzad | 16/16
|  | Tempomat | áno/nie | áno
|  | Rok výroby nie starší ako | rok | 2023
| Motor | Min. počet valcov 3 | áno/nie | áno
|  | Min. zdvihový objem valcov | cm³ | 2400
|  | Min. výkon motora | Kw/PS | 50/70
|  | Min. menovité otáčky | ot/min | 2200
|  | Možnosť manuálnej regenerácie DPF | áno/nie | áno
|  | Výrobca zhodý z výrobcom traktora | áno/nie | áno
| Riadenie | Pohon všetkých kolies | áno/nie | áno
|  | konfigurácia náprav 4 x 4 | áno / nie | áno
|  | Servoriadenie | áno/nie | áno
|  | Rázvor | mm | 2000- 2500
|  | Max. polomer otáčania | mm | 4100
|  | Uzávierka zadného diferenciálu | áno/nie | áno
|  | Brzdy v zadu, mokré v prevodovke | áno/nie | áno
| Hydraulika | 3 bodový záves z rýchloupínaním kat. 2 | áno/nie | áno
|  | Prietok čerpadla | l/min | min. 70
|  | Vonkajšie hydraulické valce zadných ramien | áno/nie | áno
|  | Min. počet hydraulických okruhov / s toho vzadu | 5 ∕ 3 | áno /uchádzač uvedie konkrétnu hodnotu/
| PTO | Kontrolka zapnutého PTO na prístrojovej doske | áno/nie | áno
|  | Vývod vzadu 1 3/8" 6 drážkový hriadeľ | áno/nie | áno
|  | Otáčky do prava v smere jazdy | áno/nie | áno
|  | Min. počet otáčok | ot/min | 500
|  | Možnosť nasavenia otáčok, tempomat na kadran (ECO 540) | áno/nie | áno
|  | Možnosť automatického vypínania kardanu pri zdihnutí ramien | áno/nie | áno
| Kabína vodiča | Nastaviteľný volant | áno/nie | áno
|  | Odpružene sedadlo vodiča nadstaviteľné pozdĺžne a výškovo | áno/nie | áno
|  | Klimatizácia a kúrenie | áno/nie | áno
|  | Gumové rohože | áno/nie | áno
|  | Stierač s ostrekovačom v predu aj vzadu | áno/nie | áno
|  | LED pracovné svetlá vpredu aj vzadu | áno/nie | áno
|  | Autorádio s bluetooth | áno/nie | áno
|  | Zásuvka 12 V | áno/nie | áno
|  | zásuvka 7 kolíková | áno/nie | áno
|  | Zásuvka 3 pinová | áno/nie | áno
|  | Výstražný maják | áno/nie | áno
| Čelný nakladač | Výrobca zhodný z výrobcom tratora | áno/nie | áno
|  | Min. výška maximálneho zdvihu | mm | 3100
|  | Min. nosnosť v plnej výške | kg | 1300
|  | Min. objem lopaty | m³ | 0.5
|  | Typ uchytenia náradia - eurouchyt | áno/nie | áno
|  | Ovládania nakladača multifunkčným joistickom | áno/nie | áno
| Doplňujúce požiadavky a zmluvné podmienky | Návod na obsluhu a údržbu v slovenskom alebo českom jazyku | áno/nie | áno
|  | Záručná lehota na motor a prevodovku min. 60 mesicov ( alebo 3000 motohodín) | áno/nie | áno
|  | Záručný a pozáručný servis aj v mieste prevádzky traktora | áno/nie | áno
|  | Záručná lehota na ostatné diely min. 12 mesicov | áno/nie | áno
|  | Položky povinnej výbavy (v zmysle platnej legislatívy v deň dodania ) | áno/nie | áno
|  | Zaškolenie obsluhy | áno/nie | áno
|  | Max. doba dodania do 12 mesiacov odo dňa podpisu zmluvy | áno/nie | áno
|  | ťažná guľa ISO50 do ťažnej lišty | áno/nie | áno
|  | Doručenie do miesta prevádzky traktora: Výrobné stredisko SRZ Hrhov | áno/nie | áno
z