## mulčovač
TECHNICKÁ ŠPECIFIKÁCIA
ponuku predkladá:
| obchodné meno: |  | dátum vypracovania ponuky:
| sídlo: |  | pečiatka a podpis
IČO:
platca DPH:
identifikácia ponúkaného zariadenia:
doba dodania (mesiac, rok):
cena ponúkaného zariadenia (EUR bez DPH/ks):
zariadenie:
| názov: | Priekopový (svahový) mulčovač
| predpokladaný objem: | 1
Celok | Časť | Parameter | Merná jednotka | Požadovaná hodnota | Hodnota parametra predkladateľa ponuky
Priekopový (svahový) mulčovač | Základná špecifikácia | 3 bodový záves kategórie 2 | áno/nie | áno
|  | Liatinová prevodovka s volnobežkou | áno/nie | áno
|  | Otáčky 540 /min. | áno/nie | áno
|  | Výškovo nastaviteľný zadný valec | áno/nie | áno
|  | Kardanový hriadeľ dodávaný výrobcom kat. 4 | áno/nie | áno
|  | Výška strniska | cm | 3 - 10
|  | Rotor s kladivami | áno/nie | áno
|  | Počet kladív | ks | 20 -22
|  | pracovná šírka | cm | 130 - 135
|  | celková šírka | cm | 150 - 155
|  | Hmotnosť | kg | 345 - 355
|  | Bočný výsuv od osy trtaktora | cm | 210 - 215
|  | Preklopenie do vertikálnej polohy nad úroveň zeme | ◦ | 85 - 95
|  | Zaklopenie do polohy po úroveň zeme | ◦ | 45 - 55
| Doplňujúce požiadavky a zmluvné podmienky | Položky povinnej výbavy (v zmysle platnej legislatívy v deň dodania ) | áno/nie | áno
|  | Návod na obsluhu a údržbu v slovenskom alebo českom jazyku | áno/nie | áno
|  | Záručná lehota minimálne 12 mesicov | áno/nie | áno
|  | Max. doba dodania do 12 mesiacov odo dňa podpisu zmluvy | áno/nie | áno
|  | Zaškolenie obsluhy | áno/nie | áno
|  | Dovoz do miesta prevádzky stroja:Výrobné stredisko SRZ Hrhov | áno/nie | áno
z