## privesny vozik
TECHNICKÁ ŠPECIFIKÁCIA
ponuku predkladá:
| obchodné meno: |  | dátum vypracovania ponuky:
| sídlo: |  | pečiatka a podpis
IČO:
platca DPH:
identifikácia ponúkaného zariadenia:
doba dodania (mesiac, rok):
cena ponúkaného zariadenia (EUR bez DPH/ks):
zariadenie:
| názov: | Valníkový prívesný vozík dvopjnápravový, brzdený
| predpokladaný objem: | 1
Celok | Časť | Parameter | Merná jednotka | Požadovaná hodnota od - do | Hodnota parametra predkladateľa ponuky
Valníkový prívesný vozík dvopjnápravový, brzdený | Základná špecifikácia | Kategória: O2 | áno/nie | áno
|  | Ložná plocha - dĺžka | cm | 640 - 650
|  | Ložná plocha - šírka | cm | 220 - 230
|  | Výška ložnej plochy od zeme | cm | 50 - 60
|  | Celková hmotnosť | kg | 2700 - 2900
|  | Pohotovostná hmotnosť | kg | 850 - 900
|  | Kolesá pod ložnou plochou | áno/nie | áno
|  | Hliníkové bočnice delené - odnímateľné | áno/nie | áno
|  | Oporné koleso s držiakom 1 ks | áno/nie | áno
|  | Zakladacie kliny s držiakom 2 ks | áno/nie | áno
|  | Rezervné koleso s držiakom 1 ks | áno/nie | áno
|  | Kotviace podlahové oká 10 ks | áno/nie | áno
| Doplňujúce požiadavky a zmluvné podmienky | Návod na obsluhu a údržbu v slovenskom alebo českom jazyku | áno/nie | áno
|  | Záručná lehota min. 12 mesicov bez obmedzenia najazdených km | áno/nie | áno
|  | Zaškolenie obsluhy | áno/nie | áno
|  | Doručenie do - Výrobné stredisko SRZ Hrhov | áno/nie | áno
z